## CIR
BOM
NO | QNTY. | REF. | DESC. | MANUFACTURER | SUPPLIER | SUPPLIER PART NO
1 | 1 | CN1 | 2 PIN SCREW TERMINAL | PHOENIX | DIGIKEY | 277-1247-ND
2 | 1 | CN2 | 4 PIN MALE HEADER PITCH 2.54MM | WURTH | DIGIKEY | 732-5317-ND
3 | 1 | CN3 | 2 PIN MALE HEADER PITCH 2.54MM | WURTH | DIGIKEY | 732-5315-ND
4 | 1 | C1 | 1uF/25V SMD SIZE 0895 | MURATA/YAGEO | DIGIKEY
5 | 1 | C2 | 0.1uF/275VX2 | KEMET | DIGIKEY | 399-9651-ND
6 | 1 | C3 | 220uF/25V | UNITED CHEMIC | DIGIKEY | 565-3447-ND
7 | 4 | C4,C6,C7,C8 | 0.1uF/50V SMD SIZE 0805 | MURATA/YAGEO | DIGIKEY
8 | 1 | C5 | 4.7uF/400V | WURTH | DIGIKEY | 732-8886-1-ND
9 | 3 | D1,D4,D5 | 1N4007 | MICRO-COM | DIGIKEY | 1N4007MSTR-ND
10 | 1 | D2 | MDB10S | ONSEMI | DIGIKEY | MDB10SFSCT-ND
11 | 1 | D3 | UF4005 | VISHAY | DIGIKEY | UF4005-M3/54GICT-ND
12 | 1 | L1 | 220uH | WURTH | DIGIKEY | 732-1696-1-ND
13 | 1 | R1 | 1E 5% 2W SMD SIZE 2512 | MURATA/YAGEO | DIGIKEY
14 | 1 | R2 | 10K 5% SMD SIZE 0805 | MURATA/YAGEO | DIGIKEY
15 | 3 | R3,R5,R6 | 100E 5% SMD SIZE 0805 | MURATA/YAGEO | DIGIKEY
16 | 1 | R4 | 100K 5% SMD SIZE 0805 | MURATA/YAGEO | DIGIKEY
17 | 1 | R7 | OPEN/DNP
18 | 1 | U1 | BM2P129TF | ROHM | DIGIKEY | BM2P129TF-E2CT-ND
19 | 1 | U2 | LM7805 OR MC78M05 | ONSEMI | DIGIKEY | MC78M05CDTGOS-ND
20 | 1 | U3 | BM1Z102FJ | ROHM | DIGIKEY | 846-BM1Z102FJ-E2CT-ND